## New_Demo
Demo说明： 本文档指出来的Demo是基于以前的版本做过部分更新优化，如不在本列表中指明的Demo可以继续沿用之前SDK Release的版本，原则上SDK对外接口除了STR相关操作会有差异外（STR待机前需要call到各MI Moudle的deinitdev接口，详情请参考sigdoc中STR相关操作文档说明），正常Demo使用无接口差异
Media_Demo
类别 | Demo场景 | Demo名称 | 功能描述
图片类 | jpeg图片显示 | JpegPlayer.tar.gz | 1.jpeg图片显示 2.jpeg图片旋转
视频类 | H264/H265文件播放 | H264Player.tar.gz | 1.参数支持指定视频文件播放 2.参数支持可选旋转角度(0/90/180/270) 3.参数支持可选1/4路Gwin输出（使用video layer0） 4.参数支持可选pip叠加输出（video layer1 叠加 video layer0） 5.支持切换到HDMI输出
| Mjpeg 文件播放 | Mjpeg_player.tar.gz | 1.参数支持指定Mjpeg视频文件播放（支持jpeg解码后为YUV420/YUV422类型的文件数据） 2.参数支持可选pipline是否使用DIVP 3.参数支持90度旋转可选
| ffpmeg 播放器 | github: https://github.com/aaron201912/ffmpeg.git | 1.支持常见音视频格式播放
音频类 | audio pcm 播放 (audio_all_test) |  | 1.参数支持可选AO数据播放 2.参数支持可选AI数据录音 3.参数支持可选各语音算法开启
| Tinyalsa 播放 | tinyalsa_bin.tar.gz | 1.tinyalsa测试bin以及使用说明
| mp3播放 | github: https://github.com/aaron201912/SSD222_Demo/tree/main/mp3Player | 音频通用格式播放器
MI_Demo
moudle | Demo场景 |  | 功能描述
WIFI | wifi的使用 | wifi.tar.gz | 1.针对MI接口的wifi demo 2.参数支持可选AP模式 3.参数支持可选STA模式
FB | fb的基本使用 | fb_stable.tar.gz | 1.包含Framebuffer的属性获取并打印 2.包含Framebuffer填充常用format（ARGB8888/ARGB565）的数据并显示到panel
HDMI | HDMI基本属性test | feature_hdmi.tar.gz | 1.hdmi音视频播放； 2.edid解析 3.分辨率动态切换 4.热插拔恢复功能
Bsp_Demo
moudle | Demo场景 |  | 功能描述
I2C | i2c的基本使用 | i2c.tar.gz | kernel： 1.支持参数可选reg_addr是1/2 Byte(注意这里不是slaver_addr) 2.支持I2C设备数据读写 Uboot： 1.提供uboot i2c cmd使用说明
SPI | spi的基本使用 | spi.tar.gz | kernel： 1.参数支持bit mode设置(1-15bit)，Default 8bit mode 2.参数支持SPI mode设置（mode 0-4），Default 3.参数支持SPI speed 速率设置（最高72MHZ） 3.参数支持可选DI/DO短接，LoopBack测试（自发自收确认数据匹配） Uboot： 1.提供uboot spi cmd使用说明
UART | uart的基本使用 | uart.tar.gz | kernel： 1.参数支持波特率设置 2.参数支持传输有效bit数据设置（Default 8bit） Uboot： 1.暂无